## A.B.S. 37273
A.B.S. 37273
Описание | Моделна година | кВт | к.с. | куб.см | Вид конструкция
CITROEN
CITROËN BERLINGO / BERLINGO FIRST ван (MF, GJK, GFK) 1.9 D (MFWJZ) | 07.98 - 10.05 | 51 | 70 | 1868 | ван
място на монтаж: предна ос
за спир. диск с диаметър: 283,0 мм
за ABS
прототип: Berlingo First
CITROËN BERLINGO / BERLINGO FIRST ван (MF, GJK, GFK) 2.0 HDI 90 (MFRHY) | 12.99 - 10.05 | 66 | 90 | 1997 | ван
място на монтаж: предна ос
год. на произв. от: 01.03
CITROËN BERLINGO / BERLINGO FIRST BOX (M_) 1.6 HDI 90 (MB9HX, MC9HX) | 07.05 - 12.11 | 66 | 90 | 1560 | BOX
място на монтаж: предна ос
за ESP-Elektronisches Stabilit?tsprogramm електр.прогр.заста
за спир. диск с диаметър: 283,0 мм
прототип: Berlingo
CITROËN BERLINGO / BERLINGO FIRST BOX (M_) 1.9 D 70 4WD (MBWJZ, MCWJZ) | 07.98 - 03.06 | 51 | 69 | 1868 | BOX
място на монтаж: предна ос
год. на произв. от: 01.03
CITROËN BERLINGO / BERLINGO FIRST BOX (M_) 2.0 HDI 90 4WD (MBRHY, MCRHY) | 11.00 - 10.05 | 66 | 90 | 1997 | BOX
място на монтаж: предна ос
год. на произв. от: 01.03
CITROËN BERLINGO (B9) 1.6 | 04.08 - | 80 | 109 | 1587 | ван
място на монтаж: предна ос
за ESP-Elektronisches Stabilit?tsprogramm електр.прогр.заста
CITROËN C3 I (FC_, FN_) 1.6 16V | 02.02 - 08.10 | 80 | 109 | 1587 | хетчбек
място на монтаж: предна ос
за спир. диск с диаметър: 283,0 мм
CITROËN C3 I (FC_, FN_) 1.6 16V HDi | 09.05 - | 80 | 109 | 1560 | хетчбек
място на монтаж: предна ос
за спир. диск с диаметър: 283,0 мм
CITROËN C3 I (FC_, FN_) 1.6 16V HDi | 09.05 - | 80 | 109 | 1560 | хетчбек
място на монтаж: предна ос
год. на произв. от: 06.06
орг. Nr. до: 10800
място на монтаж: предна ос
год. на произв. от: 07.06
орг. Nr. от: 10801
CITROËN C4 I (LC_) 1.4 16V | 11.04 - 07.11 | 65 | 88 | 1360 | хетчбек
място на монтаж: предна ос
за ESP-Elektronisches Stabilit?tsprogramm електр.прогр.заста
CITROËN C4 I (LC_) 1.6 16V | 11.04 - 07.11 | 80 | 109 | 1587 | хетчбек
място на монтаж: предна ос
за ESP-Elektronisches Stabilit?tsprogramm електр.прогр.заста
CITROËN C4 I (LC_) 1.6 16V Bio-Flex | 09.07 - 07.08 | 80 | 109 | 1587 | хетчбек
място на монтаж: предна ос
за спир. диск с диаметър: 283,0 мм
CITROËN C4 I (LC_) 1.6 VTi 120 | 07.08 - 07.11 | 88 | 120 | 1598 | хетчбек
място на монтаж: предна ос
за спир. диск с диаметър: 283,0 мм
CITROËN C4 I (LC_) 1.6 THP 140 | 07.08 - 07.11 | 103 | 140 | 1598 | хетчбек
място на монтаж: предна ос
за спир. диск с диаметър: 283,0 мм
CITROËN C4 I (LC_) 1.6 THP 150 | 07.08 - 07.11 | 110 | 150 | 1598 | хетчбек
място на монтаж: предна ос
за спир. диск с диаметър: 283,0 мм
CITROËN C4 I (LC_) 2.0 16V | 11.04 - 07.07 | 100 | 136 | 1997 | хетчбек
място на монтаж: предна ос
за спир. диск с диаметър: 283,0 мм
CITROËN C4 I (LC_) 2.0 16V | 11.04 - 07.11 | 103 | 140 | 1997 | хетчбек
място на монтаж: предна ос
за спир. диск с диаметър: 283,0 мм
CITROËN C4 I (LC_) 1.6 HDi | 11.04 - 07.11 | 66 | 90 | 1560 | хетчбек
място на монтаж: предна ос
за ESP-Elektronisches Stabilit?tsprogramm електр.прогр.заста
CITROËN C4 I (LC_) 1.6 HDi | 11.04 - 07.11 | 80 | 109 | 1560 | хетчбек
място на монтаж: предна ос
за спир. диск с диаметър: 283,0 мм
място на монтаж: предна ос
год. на произв. от: 10.09
за спир. диск с диаметър: 283,0 мм
CITROËN C4 I (LC_) 2.0 HDi | 04.07 - 07.08 | 81 | 110 | 1997 | хетчбек
място на монтаж: предна ос
за спир. диск с диаметър: 283,0 мм
CITROËN C4 купе (LA_) 1.4 16V | 11.04 - 07.11 | 65 | 88 | 1360 | купе
място на монтаж: предна ос
за ESP-Elektronisches Stabilit?tsprogramm електр.прогр.заста
CITROËN C4 купе (LA_) 1.6 16V | 11.04 - 07.11 | 80 | 109 | 1587 | купе
място на монтаж: предна ос
за ESP-Elektronisches Stabilit?tsprogramm електр.прогр.заста
CITROËN C4 купе (LA_) 1.6 VTi 120 | 07.08 - 07.11 | 88 | 120 | 1598 | купе
място на монтаж: предна ос
за спир. диск с диаметър: 283,0 мм
CITROËN C4 купе (LA_) 1.6 THP 150 | 07.08 - 07.11 | 110 | 150 | 1598 | купе
място на монтаж: предна ос
за спир. диск с диаметър: 283,0 мм
CITROËN C4 купе (LA_) 2.0 16V | 11.04 - 07.07 | 100 | 136 | 1997 | купе
място на монтаж: предна ос
за спир. диск с диаметър: 283,0 мм
CITROËN C4 купе (LA_) 1.6 HDi | 11.04 - 07.11 | 66 | 90 | 1560 | купе
място на монтаж: предна ос
за ESP-Elektronisches Stabilit?tsprogramm електр.прогр.заста
год. на произв. от: 10.05
CITROËN C4 купе (LA_) 1.6 HDi | 11.04 - 07.11 | 80 | 109 | 1560 | купе
място на монтаж: предна ос
год. на произв. от: 10.09
за спир. диск с диаметър: 283,0 мм
място на монтаж: предна ос
за спир. диск с диаметър: 283,0 мм
CITROËN C4 купе (LA_) 2.0 16V | 09.00 - 03.05 | 100 | 136 | 1997 | хетчбек
място на монтаж: предна ос
год. на произв. от: 02.02
за спир. диск с диаметър: 283,0 мм
CITROËN XSARA (N1) 2.0 HDi 109 | 05.01 - 03.05 | 80 | 109 | 1997 | хетчбек
място на монтаж: предна ос
год. на произв. от: 02.02
за спир. диск с диаметър: 283,0 мм
CITROËN XSARA Break (N2) 2.0 16V | 09.00 - 08.05 | 100 | 136 | 1997 | комби
място на монтаж: предна ос
год. на произв. от: 02.02
за спир. диск с диаметър: 283,0 мм
CITROËN XSARA Break (N2) 2.0 HDi 109 | 05.01 - 08.05 | 80 | 109 | 1997 | комби
място на монтаж: предна ос
год. на произв. от: 02.02
за спир. диск с диаметър: 283,0 мм
CITROËN XSARA купе (N0) 2.0 16V | 09.00 - 03.05 | 100 | 136 | 1997 | купе
място на монтаж: предна ос
год. на произв. от: 02.02
за спир. диск с диаметър: 283,0 мм
CITROËN XSARA купе (N0) 2.0 i 16V | 02.98 - 03.05 | 120 | 163 | 1998 | купе
място на монтаж: предна ос
год. на произв. от: 02.02
за спир. диск с диаметър: 283,0 мм
орг. Nr. от: 09185
CITROËN XSARA купе (N0) 2.0 HDi 109 | 05.01 - 03.05 | 80 | 109 | 1997 | купе
място на монтаж: предна ос
год. на произв. от: 02.02
за спир. диск с диаметър: 283,0 мм
CITROËN XSARA PICASSO (N68) 1.6 | 12.99 - 09.01 | 65 | 88 | 1587 | ван
място на монтаж: предна ос
за ESP-Elektronisches Stabilit?tsprogramm електр.прогр.заста
за спир. диск с диаметър: 283,0 мм
CITROËN XSARA PICASSO (N68) 1.6 | 12.99 - 12.10 | 70 | 95 | 1587 | ван
място на монтаж: предна ос
за ESP-Elektronisches Stabilit?tsprogramm електр.прогр.заста
за спир. диск с диаметър: 283,0 мм
CITROËN XSARA PICASSO (N68) 1.6 Chrono | 04.01 - 10.04 | 74 | 101 | 1587 | ван
място на монтаж: предна ос
за ESP-Elektronisches Stabilit?tsprogramm електр.прогр.заста
за спир. диск с диаметър: 283,0 мм
CITROËN XSARA PICASSO (N68) 1.6 16V | 09.05 - 12.11 | 80 | 109 | 1587 | ван
място на монтаж: предна ос
за ESP-Elektronisches Stabilit?tsprogramm електр.прогр.заста
за спир. диск с диаметър: 283,0 мм
CITROËN XSARA PICASSO (N68) 1.8 16V | 02.00 - 08.05 | 85 | 115 | 1749 | ван
място на монтаж: предна ос
за ESP-Elektronisches Stabilit?tsprogramm електр.прогр.заста
за спир. диск с диаметър: 283,0 мм
CITROËN XSARA PICASSO (N68) 2.0 16V | 01.03 - 06.12 | 100 | 136 | 1997 | ван
място на монтаж: предна ос
за ESP-Elektronisches Stabilit?tsprogramm електр.прогр.заста
за спир. диск с диаметър: 283,0 мм
CITROËN XSARA PICASSO (N68) 1.6 HDi | 09.05 - 12.11 | 66 | 90 | 1560 | ван
място на монтаж: предна ос
за ESP-Elektronisches Stabilit?tsprogramm електр.прогр.заста
за спир. диск с диаметър: 283,0 мм
CITROËN XSARA PICASSO (N68) 1.6 HDi | 05.04 - 12.11 | 80 | 109 | 1560 | ван
място на монтаж: предна ос
за ESP-Elektronisches Stabilit?tsprogramm електр.прогр.заста
за спир. диск с диаметър: 283,0 мм
CITROËN XSARA PICASSO (N68) 2.0 HDi | 12.99 - 12.11 | 66 | 90 | 1997 | ван
място на монтаж: предна ос
за ESP-Elektronisches Stabilit?tsprogramm електр.прогр.заста
PEUGEOT
PEUGEOT 206 хетчбек (2A/C) 2.0 RC | 07.03 - 12.07 | 130 | 177 | 1997 | хетчбек
място на монтаж: предна ос
за ABS
PEUGEOT 207 (WA_, WC_) 1.4 16V | 06.07 - 10.13 | 70 | 95 | 1397 | хетчбек
място на монтаж: предна ос
PEUGEOT 207 (WA_, WC_) 1.4 16V | 10.09 - 12.12 | 72 | 98 | 1397 | хетчбек
място на монтаж: предна ос
год. на произв. от: 02.11
орг. Nr. от: 11403
орг. Nr. до: 12529
PEUGEOT 207 (WA_, WC_) 1.4 16V | 10.09 - 12.12 | 72 | 98 | 1397 | хетчбек
място на монтаж: предна ос
за ESP-Elektronisches Stabilit?tsprogramm електр.прогр.заста
год. на произв. от: 03.11
орг. Nr. от: 12530
PEUGEOT 207 (WA_, WC_) 1.6 16V | 02.06 - 10.13 | 80 | 109 | 1587 | хетчбек
място на монтаж: предна ос
за спир. диск с диаметър: 283,0 мм
PEUGEOT 207 (WA_, WC_) 1.6 16V VTi | 02.07 - 12.12 | 88 | 120 | 1598 | хетчбек
място на монтаж: предна ос
PEUGEOT 207 (WA_, WC_) 1.6 16V Turbo | 02.06 - 10.13 | 110 | 150 | 1598 | хетчбек
място на монтаж: предна ос
PEUGEOT 207 (WA_, WC_) 1.6 16V Turbo | 10.09 - 12.12 | 115 | 156 | 1598 | хетчбек
място на монтаж: предна ос
за спир. диск с диаметър: 283,0 мм
PEUGEOT 207 (WA_, WC_) 1.6 HDi | 02.06 - 10.13 | 66 | 90 | 1560 | хетчбек
място на монтаж: предна ос
год. на произв. от: 02.08
за спир. диск с диаметър: 283,0 мм
PEUGEOT 207 (WA_, WC_) 1.6 HDi | 02.06 - 10.13 | 80 | 109 | 1560 | хетчбек
място на монтаж: предна ос
за ABS
PEUGEOT 207 (WA_, WC_) 1.6 HDi 110 | 08.09 - 12.12 | 82 | 112 | 1560 | хетчбек
място на монтаж: предна ос
за спир. диск с диаметър: 283,0 мм
PEUGEOT 207 CC (WD_) 1.6 16V | 02.07 - 10.13 | 88 | 120 | 1598 | кабриолет
място на монтаж: предна ос
за ABS
PEUGEOT 207 CC (WD_) 1.6 16V Turbo | 02.07 - 12.12 | 110 | 150 | 1598 | кабриолет
място на монтаж: предна ос
за ABS
PEUGEOT 207 CC (WD_) 1.6 16V Turbo | 10.09 - | 115 | 156 | 1598 | кабриолет
място на монтаж: предна ос
за спир. диск с диаметър: 283,0 мм
PEUGEOT 207 CC (WD_) 1.6 HDi | 02.07 - | 80 | 109 | 1560 | кабриолет
място на монтаж: предна ос
за ABS
PEUGEOT 207 CC (WD_) 1.6 HDi | 08.09 - | 82 | 112 | 1560 | кабриолет
място на монтаж: предна ос
за спир. диск с диаметър: 283,0 мм
PEUGEOT 207 SW (WK_) 1.4 | 06.07 - 12.12 | 54 | 73 | 1360 | комби
място на монтаж: предна ос
за ESP-Elektronisches Stabilit?tsprogramm електр.прогр.заста
PEUGEOT 207 SW (WK_) 1.4 16V | 06.07 - 10.13 | 70 | 95 | 1397 | комби
място на монтаж: предна ос
за ABS
PEUGEOT 207 SW (WK_) 1.4 16V | 11.09 - 12.12 | 72 | 98 | 1397 | комби
място на монтаж: предна ос
PEUGEOT 207 SW (WK_) 1.6 16V | 06.07 - 10.13 | 88 | 120 | 1598 | комби
място на монтаж: предна ос
за ABS
PEUGEOT 207 SW (WK_) 1.6 16V Turbo | 02.07 - 12.12 | 110 | 150 | 1598 | комби
място на монтаж: предна ос
PEUGEOT 207 SW (WK_) 1.6 HDi | 06.07 - 12.12 | 66 | 90 | 1560 | комби
място на монтаж: предна ос
за спир. диск с диаметър: 283,0 мм
PEUGEOT 207 SW (WK_) 1.6 HDi | 11.09 - 12.12 | 68 | 92 | 1560 | комби
място на монтаж: предна ос
за спир. диск с диаметър: 283,0 мм
PEUGEOT 207 SW (WK_) 1.6 HDi | 06.07 - 12.12 | 80 | 109 | 1560 | комби
място на монтаж: предна ос
за ABS
PEUGEOT 207 SW (WK_) 1.6 HDi | 08.09 - 10.13 | 82 | 112 | 1560 | комби
място на монтаж: предна ос
за спир. диск с диаметър: 283,0 мм
PEUGEOT 307 (3A/C) 1.4 16V | 11.03 - 07.07 | 65 | 88 | 1360 | хетчбек
място на монтаж: предна ос
за ESP-Elektronisches Stabilit?tsprogramm електр.прогр.заста
PEUGEOT 307 (3A/C) 1.6 16V | 08.00 - 11.07 | 80 | 109 | 1587 | хетчбек
място на монтаж: предна ос
за ESP-Elektronisches Stabilit?tsprogramm електр.прогр.заста
PEUGEOT 307 (3A/C) 2.0 16V | 08.00 - 06.05 | 100 | 136 | 1997 | хетчбек
място на монтаж: предна ос
за спир. диск с диаметър: 283,0 мм
PEUGEOT 307 (3A/C) 2.0 16V | 03.05 - 11.07 | 103 | 140 | 1997 | хетчбек
място на монтаж: предна ос
за спир. диск с диаметър: 283,0 мм
PEUGEOT 307 (3A/C) 1.6 HDi | 04.05 - 03.09 | 66 | 90 | 1560 | хетчбек
място на монтаж: предна ос
год. на произв. от: 10.05
за спир. диск с диаметър: 283,0 мм
орг. Nr. до: 10550
PEUGEOT 307 (3A/C) 1.6 HDi 110 | 02.04 - 03.09 | 80 | 109 | 1560 | хетчбек
място на монтаж: предна ос
за спир. диск с диаметър: 283,0 мм
PEUGEOT 307 (3A/C) 2.0 HDi 90 | 08.00 - 03.07 | 66 | 90 | 1997 | хетчбек
място на монтаж: предна ос
год. на произв. от: 12.02
за спир. диск с диаметър: 283,0 мм
орг. Nr. до: 05919
PEUGEOT 307 (3A/C) 2.0 HDi 110 | 08.00 - 03.07 | 79 | 107 | 1997 | хетчбек
място на монтаж: предна ос
за спир. диск с диаметър: 283,0 мм
PEUGEOT 307 Break (3E) 1.4 16V | 11.03 - 07.07 | 65 | 88 | 1360 | комби
място на монтаж: предна ос
за ESP-Elektronisches Stabilit?tsprogramm електр.прогр.заста
PEUGEOT 307 Break (3E) 1.6 16V | 03.02 - 04.08 | 80 | 109 | 1587 | комби
място на монтаж: предна ос
за спир. диск с диаметър: 283,0 мм
PEUGEOT 307 Break (3E) 2.0 | 03.02 - 06.05 | 100 | 136 | 1997 | комби
място на монтаж: предна ос
за спир. диск с диаметър: 283,0 мм
PEUGEOT 307 Break (3E) 2.0 16V | 03.05 - 04.08 | 103 | 140 | 1997 | комби
място на монтаж: предна ос
за спир. диск с диаметър: 283,0 мм
PEUGEOT 307 Break (3E) 1.6 HDi | 04.05 - 04.08 | 66 | 90 | 1560 | комби
място на монтаж: предна ос
за спир. диск с диаметър: 283,0 мм
PEUGEOT 307 Break (3E) 1.6 HDi 110 | 02.04 - 04.08 | 80 | 109 | 1560 | комби
място на монтаж: предна ос
за спир. диск с диаметър: 283,0 мм
PEUGEOT 307 Break (3E) 2.0 HDI 90 | 03.02 - 04.08 | 66 | 90 | 1997 | комби
място на монтаж: предна ос
год. на произв. от: 12.02
за спир. диск с диаметър: 283,0 мм
орг. Nr. до: 05919
PEUGEOT 307 Break (3E) 2.0 HDI 110 | 03.02 - 12.09 | 79 | 107 | 1997 | комби
място на монтаж: предна ос
за спир. диск с диаметър: 283,0 мм
PEUGEOT 307 SW (3H) 1.4 16V | 11.03 - 07.07 | 65 | 88 | 1360 | комби
място на монтаж: предна ос
за ESP-Elektronisches Stabilit?tsprogramm електр.прогр.заста
PEUGEOT 307 SW (3H) 1.6 16V | 03.02 - 04.08 | 80 | 109 | 1587 | комби
място на монтаж: предна ос
за спир. диск с диаметър: 283,0 мм
PEUGEOT 307 SW (3H) 2.0 16V | 03.02 - 06.05 | 100 | 136 | 1997 | комби
място на монтаж: предна ос
за спир. диск с диаметър: 283,0 мм
PEUGEOT 307 SW (3H) 2.0 16V | 03.05 - 04.08 | 103 | 140 | 1997 | комби
място на монтаж: предна ос
за спир. диск с диаметър: 283,0 мм
PEUGEOT 307 SW (3H) 1.6 HDI 110 | 11.03 - 12.07 | 80 | 109 | 1560 | комби
място на монтаж: предна ос
за спир. диск с диаметър: 283,0 мм
PEUGEOT 307 SW (3H) 2.0 HDI 90 | 03.02 - 04.08 | 66 | 90 | 1997 | комби
място на монтаж: предна ос
год. на произв. от: 12.02
за спир. диск с диаметър: 283,0 мм
орг. Nr. до: 05919
PEUGEOT 307 SW (3H) 2.0 HDI 110 | 03.02 - 12.09 | 79 | 107 | 1997 | комби
място на монтаж: предна ос
за спир. диск с диаметър: 283,0 мм
PEUGEOT 307 CC (3B) 1.6 16V | 03.03 - 04.09 | 80 | 110 | 1587 | кабриолет
място на монтаж: предна ос
за спир. диск с диаметър: 283,0 мм
PEUGEOT 307 CC (3B) 2.0 16V | 10.03 - 06.05 | 100 | 136 | 1997 | кабриолет
място на монтаж: предна ос
за спир. диск с диаметър: 283,0 мм
PEUGEOT 307 CC (3B) 2.0 16V | 12.04 - 04.09 | 103 | 140 | 1997 | кабриолет
място на монтаж: предна ос
за спир. диск с диаметър: 283,0 мм
PEUGEOT 307 CC (3B) 2.0 16V | 10.03 - 04.09 | 130 | 177 | 1997 | кабриолет
място на монтаж: предна ос
PEUGEOT 1007 (KM_) 1.6 HDi | 06.07 - | 80 | 109 | 1560 | хетчбек
място на монтаж: предна ос
за спир. диск с диаметър: 283,0 мм
PEUGEOT PARTNER Combispace (5F) 1.6 16V | 07.01 - 03.08 | 80 | 109 | 1587 | ван
място на монтаж: предна ос
за спир. диск с диаметър: 283,0 мм
прототип: Ranch MPV
PEUGEOT PARTNER Combispace (5F) 1.6 16V | 07.01 - 03.08 | 80 | 109 | 1587 | ван
място на монтаж: предна ос
за спир. диск с диаметър: 283,0 мм
прототип: Partner MPV
PEUGEOT PARTNER Combispace (5F) 1.6 HDi 90 | 10.05 - 12.15 | 66 | 90 | 1560 | ван
място на монтаж: предна ос
за ESP-Elektronisches Stabilit?tsprogramm електр.прогр.заста
прототип: Ranch MPV
PEUGEOT PARTNER ORIGIN BOX (5) 1.6 HDi 90 | 02.06 - 12.15 | 66 | 90 | 1560 | BOX
място на монтаж: предна ос
за ESP-Elektronisches Stabilit?tsprogramm електр.прогр.заста
прототип: Ranch
PEUGEOT PARTNER Tepee 1.6 VTi | 04.08 - | 66 | 90 | 1587 | ван
място на монтаж: предна ос
за ESP-Elektronisches Stabilit?tsprogramm електр.прогр.заста
PEUGEOT PARTNER BOX 1.6 | 04.08 - | 66 | 90 | 1587 | BOX
място на монтаж: предна ос
за ESP-Elektronisches Stabilit?tsprogramm електр.прогр.заста