## 43156-44000
43156-44000
AS 36x52x10 L ACM
Описание | Моделна година | кВт | к.с. | куб.см | Вид конструкция
MITSUBISHI
MITSUBISHI L 200 (K3_T, K2_T, K1_T, K0_T) 2.5 D (K14T) | 11.86 - 10.96 | 51 | 70 | 2476 | пикап
място на монтаж: изход
MITSUBISHI L 200 (K7_T, K6_T) 2.0 (K62T) | 06.96 - 12.07 | 90 | 122 | 1997 | пикап
място на монтаж: изход
MITSUBISHI L 200 (K7_T, K6_T) 2.5 D (K64T) | 06.96 - 12.07 | 55 | 75 | 2477 | пикап
място на монтаж: изход
MITSUBISHI L 300 / DELICA II автобус (LO3_P/G, L0_2P) 1.6 (L032P, L062P) | 09.81 - 10.86 | 48 | 65 | 1597 | автобус
място на монтаж: изход
MITSUBISHI L 300 / DELICA II автобус (LO3_P/G, L0_2P) 1.6 (L032P, L062P) | 11.84 - 02.87 | 51 | 70 | 1597 | автобус
място на монтаж: изход
MITSUBISHI L 300 / DELICA II кутия (L03_P) 1.6 (L032P, L062P) | 05.80 - 10.86 | 48 | 65 | 1597 | кутия
място на монтаж: изход
MITSUBISHI L 300 / DELICA II (бордова) платформа/ шаси (L03_P) 2.5 D (L039P) | 11.86 - 04.94 | 51 | 69 | 2477 | (бордова) платформа/ шаси
място на монтаж: изход
MITSUBISHI L 300 III автобус (P0_W, P1_W, P2_W) 2.0 (P03W, P13W) | 11.86 - 05.04 | 66 | 90 | 1997 | автобус
място на монтаж: изход
MITSUBISHI L 300 III автобус (P0_W, P1_W, P2_W) 2.4 (P04W, P14W) | 11.90 - 05.04 | 82 | 112 | 2351 | автобус
място на монтаж: изход
MITSUBISHI L 300 III кутия (P0_V, P1_V, P_2V) 2.0 (P03V, P13V) | 11.86 - 05.96 | 64 | 87 | 1997 | кутия
място на монтаж: изход
MITSUBISHI L 300 III (бордова) платформа/ шаси (P1_T ) 2.0 (P13T) | 07.94 - 04.00 | 85 | 116 | 1997 | (бордова) платформа/ шаси
място на монтаж: изход
MITSUBISHI L 300 III (бордова) платформа/ шаси (P1_T ) 2.5 TD (P15T) | 11.94 - 04.00 | 64 | 87 | 2477 | (бордова) платформа/ шаси
място на монтаж: изход
MITSUBISHI L 400 автобус (PD_W, PC_W, PA_V, PB_V, PA_W) 2.0 16V (PA3V/W, PB3V, PA3W) | 05.95 - 05.00 | 85 | 115 | 1997 | автобус
място на монтаж: изход